## Sheet1
第二次采购厨房设备需求表 单位：元
序 号 | 设备名称 | 规格型号 | 参数要求 | 单位 | 数量 | 单价 | 金额 | 备注
1 | 海鲜蒸柜 | 1200*900*1900 | 液化汽耗气量：1.0~1.4kg/h；天然气耗气量：1.6~2.2m³/h；最大蒸饭能力：米饭: 72~96kg ； 面点: 48~72kg ； 排骨: 96~120kg；输入蒸汽压力:0.02mpa；蒸饭时间：25~50分钟；高强度门锁、加重脚轮、不锈钢门铰链、移动式燃烧器、便于维修和清洗。气源选择天燃气、液化石油气等不同种类的燃料。全不锈钢机体。高强度门锁；电子打火、熄火保护；清洁卫生、操作方便满足天燃气或液化石油气气源的互换。 | 台 | 1
2 | 双层工作台 | 1800*800*800 | 1、台面：≥1.0mm 厚 304不锈钢； 2、层板：≥1.0mm 厚不锈钢拉丝板； 3、脚通≥φ38×1.5mm 不锈钢管，配可调子弹脚； 4、加强筋≥38*38*1.5mm 不锈钢方管。 | 台 | 3
3 | 单星盆台 | 600*600*799 | 1、台面板、星盆斗采用 1.0mm 厚201不锈钢。 2、支架、通脚材质为201不锈钢。 3、配水龙头及高位去水。 | 台 | 4
4 | 压面机 | 70型 | 机身采用优质涂层钢。工作效率 50kg/h，配用电机 三相1.5KW，重量 160Kg，配一把粗刀、一把细刀。 | 台 | 1
5 | 和面机 | 25kg型 | 1、电压：220V 2、功率：≥1.5KW； 3、产量：≥150KG/H； 4、一次和面量：≥25KG。 | 台 | 2
6 | 电饼铛 | 立式 | 产品尺寸：850×700×800mm，产品采用高密度加厚铝锅，双面加热，烤盘直径450mm，烤盘深度28mm。 | 台 | 1
7 | 单门发酵箱 | 16盘 | 使用温度范围（℃）:0-85 额定电压：~220V 额定频率：50Hz 额定输入功率：2.7kW 整机重量： 65kg 主要技术特征：不锈钢机身，可放13盘。 | 台 | 1
8 | 残食台配高压花洒 | 1000*800*800 | 1、台面：≥1.0mm 厚 201不锈钢拉丝板； 2、脚通≥φ38×1.2mm 不锈钢管，配可调子弹脚； 3、加强筋≥38*38*1.2mm 不锈钢方管。 | 台 | 1
9 | 揉面机 | 500变频型（730*450*1080） | 1、电压：220V 2、功率：≥1.5KW； 3、产量：≥115G/H； 4、压面厚度：0.8-3mm。 | 台 | 1
10 | 双头电热煮面炉 | 1500*800*800 | 变频款380v,24kw | 台 | 1
11 | 自助餐炉 | 576*464*254 | 1、材质：采用≥304#食品级不锈钢板可视餐炉； 2、参考尺寸：576*464*254mm； 3、电磁加热板功率≥400w； 4、具备自动数控控温功能，具备自动恒温，适合单种菜品用； *5、 自带缓冲液压轴； *6、具备盆下方无需加水加热的保温功能。 | 台 | 20
12 | 灭蝇灯 | 450*50*350mm | 1、参考规格：450*50*350mm 2、防碎灯管，静音粘捕，灯管； 3、利用紫外线诱捕蚊蝇并杀灭。 | 台 | 30
13 | 紫外线消毒灯 |  | 1、材质：碳钢制作； 2、灯管功率： ≥30W×2 3、灯管数量：2 支； 4、双灯管结构，可单独使用； 5、静态适用面积： ≥30m² ; 6、紫外线波长：253.7nm； 7、辐照强度： ≥214uw/cm2； *8、移动可折叠，灯管可内藏，可多角度调节：30 ° , 60 ° , 90 ° , 135 ° , 180 °。 9、带定时装置：0-120 分钟； 10、灯管寿命：＞ 2000 小时； 11、带脚轮可移动。 | 台 | 10
14 | 单通工作台带水池 | 1500*700*800 | 1、台面：201不锈钢拉丝板 2、不锈钢柜体：≥1.0mm 厚； 3、柜内活动不锈钢层板：≥0.8mm 厚； 4、不锈钢门外壳≥0.8mm 厚，不锈钢门内胆≥0.8mm 厚。 | 台 | 1
15 | 自助打餐台 | 7000*1500*800 | 基层木质，台面大理石，18个插座，所需功率12kw,收银台 | 套 | 2
16 | 商品区 |  | 不锈钢隔断带钢化玻璃，40个平方，货架，收银台 | 套 | 1
17 | 智能留样柜 |  | 1、设备用于按相关要求对食堂制作的菜品和主食进行留样保存； 2、设备由冷藏箱和智能仪表两部分构成，冷藏箱用于食品的低温保存，智能仪表用于便捷操作和规范管理； 3、设备的冷藏箱部分具有2-8℃的温度采集功能可实现自动控制； 4、设备容积不小于220升，具有7层置物架，每层置物架单独开门设计，互不影响； 5、设备的智能仪表具有以下功能： 1）人脸识别，严控留样人员管理； 2）根据从系统中获取到的菜谱，自助打印留样标签； 3）具备人工录入留样菜品功能，实现单机离线应用； 4）设备开门、关门记录，开门后进行视频录像、录音； 5）上传和查看食堂历史留样记录； 6）接收消息推送提醒配置； 7）对留样温度、时间、数量、操作状态实施监控； 8）具备关门感应装置，未关门智能语音提醒； 9）设备内置电池，停电后仍可保持监测功能，确保样品能放入和取出。 6、智能仪表可自动或手动进入低功耗模式，具有唤醒按键，实现手动唤醒 7、具备应急机械开锁功能，外部无电源时，可用机械钥匙一键开启所有柜门。 8、具备补光灯功能，每层置物架具备独立补光灯，打开对应柜门时，自动开启补光灯。柜内具有照明整个留样空间的补光灯，可手动开启。 技术参数： 1）通讯接口：USB 主从机接口，wifi、RJ45、4G（选配）； 2）内置电池工作时间：不少于4小时，低功耗下不低于24小时； 3）屏幕：10.1寸彩色液晶屏，带电容触摸； 4）数据存储容量：不少于48小时的监控数据记录。（含操作软件） | 套 | 1
| 运输安装及材料 |  |  | 项 | 1
| 合计 | 大写人民币：
报价单位（盖章）：
联 系 人：
报价日期：